## Layout
MCU pin	MCU #	BluePill	Alternate functions		8BIT	SPI
PA0	10	P3_5	USART2_CTS	ADC0	LEFT
PA1	11	P3_6	USART2_RTS	ADC1	RIGHT
PA2	12	P3_7	USART2_TX	ADC2	TX2
PA3	13	P3_8	USART2_RX	ADC3	RX2
PA4	14	P3_9	SPI1_NSS	ADC4	SD_NSS
PA5	15	P3_10	SPI1_SCK	ADC5	SD_SCK
PA6	16	P3_11	SPI1_MISO	ADC6	SD_MISO
PA7	17	P3_12	SPI1_MOSI	ADC7	SD_MOSI
PA8	29	P4_16	USART1_CK		IR
PA9	30	P4_15	USART1_TX	(BOOT=01)	TX
PA10	31	P4_14	USART1_RX	(BOOT=01)	RX
PA11	32	P4_13	USART1_CTS	USB_DM	USB_DM
PA12	33	P4_12	USART1_RTS	USB_DP	USB_DP
PA13	34	P2_3		SWDIO	MUTE
PA14	37	P2_2		SWCLK	STBY
PA15	38	P4_11		SPI1_NSS	HW_RST
PB0	18	P3_13		ADC8	DISP_D0	BTN_0
PB1	19	P3_14		ADC9	DISP_D1	BTN_1
PB2	20	P1_4		BOOT1	DISP_D2	BTN_2
PB3	39	P4_10		SPI1_SCK	DISP_D3	BTN_3
PB4	40	P4_9		SPI1_MISO	DISP_D4	BTN_4
PB5	41	P4_8		SPI1_MOSI	DISP_D5	BTN_5
PB6	42	P4_7	I2C1_SCL	USART1_TX	DISP_D6	ENC_A
PB7	43	P4_6	I2C1_SDA	USART1_RX	DISP_D7	ENC_B
PB8	45	P4_5		I2C1_SCL	SCL
PB9	46	P4_4		I2C1_SDA	SDA
PB10	21	P3_15	I2C2_SCL	USART3_RX	RX3
PB11	22	P3_16	I2C2_SDA	USART3_TX	TX3
PB12	25	P4_20	SPI2_NSS	USART3_CK	DISP_CS	DISP_CS
PB13	26	P4_19	SPI2_SCK	USART3_CTS		DISP_SCK
PB14	27	P4_18	SPI2_MISO	USART3_RTS	DISP_RS	DISP_DC
PB15	28	P4_17	SPI2_MOSI		DISP_WR	DISP_SDI
PC13	2	P3_2		LED	DISP_BL	DISP_LED
PC14	3	P3_3		RCC OSC32_IN	RCC OSC32_IN
PC15	4	P3_4		RCC_OSC32_OUT	RCC_OSC32_OUT
PD0	5	-		RCC OSC IN	RCC OSC IN
PD1	6	-		RCC OSC OUT	RCC OSC OUT
VBAT	1	P3_1		VBAT	VBAT
BOOT0	44	P1_3		BOOT0

## Old layout
MCU pin	MCU #	BluePill	Alternate functions		8BIT	KS0108	ST7920	I2C	SPI
PA0	10	P3_5	USART2_CTS	ADC0	DISP_D0	KS0108_D0	ST7920_D0	BTN_0	BTN_0
PA1	11	P3_6	USART2_RTS	ADC1	DISP_D1	KS0108_D1	ST7920_D1	BTN_1	BTN_1
PA2	12	P3_7	USART2_TX	ADC2	DISP_D2	KS0108_D2	ST7920_D2	BTN_2	BTN_2
PA3	13	P3_8	USART2_RX	ADC3	DISP_D3	KS0108_D3	ST7920_D3	BTN_3	BTN_3
PA4	14	P3_9	SPI1_NSS	ADC4	DISP_D4	KS0108_D4	ST7920_D4	BTN_4	BTN_4
PA5	15	P3_10	SPI1_SCK	ADC5	DISP_D5	KS0108_D5	ST7920_D5	BTN_5	BTN_5
PA6	16	P3_11	SPI1_MISO	ADC6	DISP_D6	KS0108_D6	ST7920_D6	ENC_A	ENC_A
PA7	17	P3_12	SPI1_MOSI	ADC7	DISP_D7	KS0108_D7	ST7920_D7	ENC_B	ENC_B
PA8	29	P4_16	USART1_CK		IR
PA9	30	P4_15	USART1_TX	(BOOT=01)	TX
PA10	31	P4_14	USART1_RX	(BOOT=01)	RX
PA11	32	P4_13	USART1_CTS	USB_DM	USB_DM
PA12	33	P4_12	USART1_RTS	USB_DP	USB_DP
PA13	34	P2_3		SWDIO
PA14	37	P2_2		SWCLK
PA15	38	P4_11		SPI1_NSS	HW_RST
PB0	18	P3_13		ADC8	LEFT
PB1	19	P3_14		ADC9	RIGHT
PB2	20	P1_4		BOOT1
PB3	39	P4_10		SPI1_SCK		KS0108_E	ST7920_E		DISP_SCK
PB4	40	P4_9		SPI1_MISO
PB5	41	P4_8		SPI1_MOSI	DISP_WR	KS0108_CS2			DISP_SDI
PB6	42	P4_7	I2C1_SCL	USART1_TX	DISP_RS	KS0108_DI	ST7920_RS	DISP_SCL	DISP_DC
PB7	43	P4_6	I2C1_SDA	USART1_RX	DISP_CS	KS0108_CS1	ST7920_PCB	DISP_SDA	DISP_CS
PB8	45	P4_5		I2C1_SCL	MUTE
PB9	46	P4_4		I2C1_SDA	STBY
PB10	21	P3_15	I2C2_SCL	USART3_RX	SCL
PB11	22	P3_16	I2C2_SDA	USART3_TX	SDA
PB12	25	P4_20	SPI2_NSS	USART3_CK	SD_NSS
PB13	26	P4_19	SPI2_SCK	USART3_CTS	SD_SCK
PB14	27	P4_18	SPI2_MISO	USART3_RTS	SD_MISO
PB15	28	P4_17	SPI2_MOSI		SD_MOSI
PC13	2	P3_2		LED	DISP_BL	KS0108_BL	ST7920_BL		DISP_LED
PC14	3	P3_3		RCC OSC32_IN
PC15	4	P3_4		RCC_OSC32_OUT
PD0	5	-		RCC OSC IN
PD1	6	-		RCC OSC OUT
VBAT	1	P3_1		VBAT
BOOT0	44	P1_3		BOOT0

## ==>
MCU pin	MCU #	BluePill	Alternate functions		8BIT	»	Step 1	»	Step 2	»	Step 3	»	8BIT
PA0	10	P3_5	USART2_CTS	ADC0	DISP_D0		DISP_D0		DISP_D0		LEFT		LEFT
PA1	11	P3_6	USART2_RTS	ADC1	DISP_D1		DISP_D1		DISP_D1		RIGHT		RIGHT
PA2	12	P3_7	USART2_TX	ADC2	DISP_D2		DISP_D2		DISP_D2				TX2
PA3	13	P3_8	USART2_RX	ADC3	DISP_D3		DISP_D3		DISP_D3				RX2
PA4	14	P3_9	SPI1_NSS	ADC4	DISP_D4		DISP_D4		DISP_D4				SD_NSS
PA5	15	P3_10	SPI1_SCK	ADC5	DISP_D5		DISP_D5		DISP_D5				SD_SCK
PA6	16	P3_11	SPI1_MISO	ADC6	DISP_D6		DISP_D6		DISP_D6				SD_MISO
PA7	17	P3_12	SPI1_MOSI	ADC7	DISP_D7		DISP_D7		DISP_D7				SD_MOSI
PA8	29	P4_16	USART1_CK		IR		IR		IR		IR		IR
PA9	30	P4_15	USART1_TX	(BOOT=01)	TX		TX		TX		TX		TX
PA10	31	P4_14	USART1_RX	(BOOT=01)	RX		RX		RX		RX		RX
PA11	32	P4_13	USART1_CTS	USB_DM	USB_DM		USB_DM		USB_DM		USB_DM		USB_DM
PA12	33	P4_12	USART1_RTS	USB_DP	USB_DP		USB_DP		USB_DP		USB_DP		USB_DP
PA13	34	P2_3		SWDIO					MUTE		MUTE		MUTE
PA14	37	P2_2		SWCLK					STBY		STBY		STBY
PA15	38	P4_11		SPI1_NSS	HW_RST		HW_RST		HW_RST		HW_RST		HW_RST
PB0	18	P3_13		ADC8	LEFT		LEFT		LEFT		DISP_D0		DISP_D0
PB1	19	P3_14		ADC9	RIGHT		RIGHT		RIGHT		DISP_D1		DISP_D1
PB2	20	P1_4		BOOT1							DISP_D2		DISP_D2
PB3	39	P4_10		SPI1_SCK	DISP_SCK						DISP_D3		DISP_D3
PB4	40	P4_9		SPI1_MISO							DISP_D4		DISP_D4
PB5	41	P4_8		SPI1_MOSI	DISP_WR						DISP_D5		DISP_D5
PB6	42	P4_7	I2C1_SCL	USART1_TX	DISP_RS						DISP_D6		DISP_D6
PB7	43	P4_6	I2C1_SDA	USART1_RX	DISP_CS						DISP_D7		DISP_D7
PB8	45	P4_5		I2C1_SCL	MUTE				SCL		SCL		SCL
PB9	46	P4_4		I2C1_SDA	STBY				SDA		SDA		SDA
PB10	21	P3_15	I2C2_SCL	USART3_RX	SCL		SCL						RX3
PB11	22	P3_16	I2C2_SDA	USART3_TX	SDA		SDA						TX3
PB12	25	P4_20	SPI2_NSS	USART3_CK	SD_NSS		DISP_CS		DISP_CS		DISP_CS		DISP_CS
PB13	26	P4_19	SPI2_SCK	USART3_CTS	SD_SCK		DISP_SCK		DISP_SCK		DISP_SCK		DISP_SCK
PB14	27	P4_18	SPI2_MISO	USART3_RTS	SD_MISO		DISP_RS		DISP_RS		DISP_RS		DISP_RS
PB15	28	P4_17	SPI2_MOSI		SD_MOSI		DISP_WR		DISP_WR		DISP_WR		DISP_WR
PC13	2	P3_2		LED	DISP_BL		DISP_BL		DISP_BL		DISP_BL		DISP_BL
PC14	3	P3_3		RCC OSC32_IN
PC15	4	P3_4		RCC_OSC32_OUT
PD0	5	-		RCC OSC IN
PD1	6	-		RCC OSC OUT
VBAT	1	P3_1		VBAT
BOOT0	44	P1_3		BOOT0

## Current layout
MCU pin	MCU #	BluePill	Alternate functions		8BIT	SPI	KS0108	ST7920	I2C
PA0	10	P3_5	USART2_CTS	ADC0	LEFT
PA1	11	P3_6	USART2_RTS	ADC1	RIGHT
PA2	12	P3_7	USART2_TX	ADC2	TX2
PA3	13	P3_8	USART2_RX	ADC3	RX2
PA4	14	P3_9	SPI1_NSS	ADC4	SD_NSS
PA5	15	P3_10	SPI1_SCK	ADC5	SD_SCK
PA6	16	P3_11	SPI1_MISO	ADC6	SD_MISO
PA7	17	P3_12	SPI1_MOSI	ADC7	SD_MOSI
PA8	29	P4_16	USART1_CK		IR
PA9	30	P4_15	USART1_TX	(BOOT=01)	TX
PA10	31	P4_14	USART1_RX	(BOOT=01)	RX
PA11	32	P4_13	USART1_CTS	USB_DM	USB_DM
PA12	33	P4_12	USART1_RTS	USB_DP	USB_DP
PA13	34	P2_3		SWDIO	MUTE
PA14	37	P2_2		SWCLK	STBY
PA15	38	P4_11		SPI1_NSS	HW_RST
PB0	18	P3_13		ADC8	DISP_D0	BTN_0	KS0108_D0	ST7920_D0	BTN_0
PB1	19	P3_14		ADC9	DISP_D1	BTN_1	KS0108_D1	ST7920_D1	BTN_1
PB2	20	P1_4		BOOT1	DISP_D2	BTN_2	KS0108_D2	ST7920_D2	BTN_2
PB3	39	P4_10		SPI1_SCK	DISP_D3	BTN_3	KS0108_D3	ST7920_D3	BTN_3
PB4	40	P4_9		SPI1_MISO	DISP_D4	BTN_4	KS0108_D4	ST7920_D4	BTN_4
PB5	41	P4_8		SPI1_MOSI	DISP_D5	BTN_5	KS0108_D5	ST7920_D5	BTN_5
PB6	42	P4_7	I2C1_SCL	USART1_TX	DISP_D6	ENC_A	KS0108_D6	ST7920_D6	ENC_A
PB7	43	P4_6	I2C1_SDA	USART1_RX	DISP_D7	ENC_B	KS0108_D7	ST7920_D7	ENC_B
PB8	45	P4_5		I2C1_SCL	SCL
PB9	46	P4_4		I2C1_SDA	SDA
PB10	21	P3_15	I2C2_SCL	USART3_RX	RX3				DISP_SCL
PB11	22	P3_16	I2C2_SDA	USART3_TX	TX3				DISP_SDA
PB12	25	P4_20	SPI2_NSS	USART3_CK	DISP_CS	DISP_CS	KS0108_CS1	ST7920_PCB
PB13	26	P4_19	SPI2_SCK	USART3_CTS		DISP_SCK	KS0108_E	ST7920_E
PB14	27	P4_18	SPI2_MISO	USART3_RTS	DISP_RS	DISP_DC	KS0108_DI	ST7920_RS
PB15	28	P4_17	SPI2_MOSI		DISP_WR	DISP_SDI	KS0108_CS2
PC13	2	P3_2		LED	DISP_BL	DISP_LED	KS0108_BL	ST7920_BL
PC14	3	P3_3		RCC OSC32_IN
PC15	4	P3_4		RCC_OSC32_OUT
PD0	5	-		RCC OSC IN
PD1	6	-		RCC OSC OUT
VBAT	1	P3_1		VBAT
BOOT0	44	P1_3		BOOT0